## 封面
| 2021年中山市板芙镇生物防火林带维修项目 |  |  |  |  | 工程
招 标 控 制 价
招标控制价（小写）： |  |  | 347922.30元
（大写）： |  |  | 叁拾肆万柒仟玖佰贰拾贰元叁角零分
招 标 人： |  |  |  | 工程造价 咨 询 人：
|  | （单位盖章） |  |  | （单位资质专用章）
法定代表人 或其授权人： |  |  |  | 法定代表人 或其授权人：
|  | （签字或盖章） |  |  | （签字或盖章）
编 制 人： |  |  |  | 复 核 人：
|  | （造价人员签字盖专用章） |  |  | （造价工程师签字盖章专用章）
编 制 时 间： |  |  |  | 复 核 时 间：

## 单位工程招标控制价汇总表
单位工程招标控制价汇总表
工程名称: | 2021年中山市板芙镇生物防火林带维修项目工程 |  |  | 标段： |  | 第1页 共1页
序号 |  | 汇总内容 | 金额 |  | 其中：暂估价(元)
1 |  | 分部分项工程费 | 298668.6
2 |  | 措施项目费 | 20526.17
2.1 |  | 安全文明施工费 | 20526.17
2.2 |  | 其他措施项目费
3 |  | 其他项目费
3.1 |  | 暂列金额
3.2 |  | 暂估价
3.3 |  | 计日工
3.4 |  | 总承包服务费
3.5 |  | 索赔费用
3.6 |  | 现场签证费用
3.7 |  | 材料检验试验费
3.8 |  | 工程优质费
3.9 |  | 材料保管费
3.10 |  | 预算包干费
3.11 |  | 其他费用
4 |  | 规费
4.1 |  | 工程排污费
4.2 |  | 施工噪音排污费
4.3 |  | 防洪工程维护费
4.4 |  | 危险作业意外伤害保险
5 |  | 税前工程造价 | 319194.77
6 |  | 增值税销项税额 | 28727.53
7 |  | 含税工程总造价 | 347922.3
招标控制价合计=1+2+3+4+5 |  |  | 347922.3

## 分部分项工程量清单与计价表(分部小计)
分部分项工程计价表
工程名称: |  | 2021年中山市板芙镇生物防火林带维修项目工程 |  |  |  |  | 第1页 共1页
序号 | 项目编码 |  | 项目名称 | 项目特征描述 | 计量 单位 | 工程数量 | 金 额 （元）
[7 empty] | 综合单价 | 合价
1 | 010101002001 |  | 清杂（清杂20米宽） | 1、清理林带：铲除林带内杂草和清除可燃物，保留林带内种植的荷木及其他阔叶乔木树种，砍去林带内枯死的树木和胸径5厘米（包括五厘米）以下的马尾松和湿地松，所有铲除、清除出的杂物须全部打散并清理到林带之外1米。 2、确保林带宽度：要确保所有防火林带宽度均为20米以上（特殊地形除外）。 | ㎡ | 728460.000 | 0.41 | 298668.6
|  |  | 本页小计 |  |  |  |  | 298668.6
|  |  | 合计 |  |  |  |  | 298668.6

## 综合单价计算表(格式二)
分部分项工程量清单综合单价计算表
工程名称: |  | 2021年中山市板芙镇生物防火林带维修项目工程 |  |  |  | 第1页 共1页
序 号 | 项目编码 |  | 项目名称 | 单 位 | 数量 | 综合单价
1 | 010101002001 |  | 清杂（清杂20米宽） | ㎡ | 728460.000 | 0.41元/㎡
| G1-14调 |  | 清杂 带状清理 割除 带状清理(平均坡度25度以下) 草灌 | 100m2 | 7284.600

## 综合单价分析表(一)
综合单价分析表（一）
工程名称： |  | 2021年中山市板芙镇生物防火林带维修项目工程 | [11 empty] | 第1页，共1页
项目编码 |  |  | 010101002001 |  |  |  | 项目名称 |  | 清杂（清杂20米宽） |  |  |  | 计量单位 |  |  | ㎡
综合单价分析
定额编号 | 子目名称 |  |  | 定额 单位 | 工程数量 | 单 价 | [5 empty] | 合 价
[6 empty] | 人工费 |  | 材料费 |  | 机械费 | 管理费和利润 | 人工费 | 材料费 |  | 机械费 |  | 管理费和利润
G1-14 调 | 清杂 带状清理 割除 带状清理(平均坡度25度以下) 草灌 |  |  | 100m2 | 0.01 | 33.79 |  | 1.51 |  |  | 6.08 | 0.34 | 0.02 |  |  |  | 0.06
人工单价 |  |  |  | 小 计 | [7 empty] | 0.34 | 0.02 |  |  |  | 0.06
109.00元/工日 |  |  |  | 未计价材料费
清单项目综合单价 | [11 empty] | 0.41
|  |  |  | 主要材料名称、规格、型号 | [7 empty] | 单 位 | 数 量 |  | 单 价(元) |  | 合 价(元)
材 料 费 明 细 |  |  |  | 其 他 材 料 费
材 料 费 小 计

## 08措施项目清单与计价表(一)
措施项目清单与计价表（一）
工程名称: |  | 2021年中山市板芙镇生物防火林带维修项目工程 | 标段: |  | 第1页, 共1页
序 号 | 项目名称 |  | 计算基础 | 费率(%) | 合价（元）
1 | 安全防护、文明施工措施费部分
1.1 | 按系数计算的其他安全文明施工措施项目
1.1.1 | 安全防护、文明施工措施项目费 |  | 分部分项人工费 | 8.339 | 20526.17
| 小计 |  |  |  | 20526.17
| 小计 |  |  |  | 20526.17
2 | 其他措施费部分
2.1 | 工程保险费 |  | 分部分项工程费
2.2 | 工程保修费 |  | 分部分项工程费
2.3 | 赶工措施费 |  | 分部分项工程费
2.4 | 夜间施工增加费 |  | 夜间施工人工费
2.5 | 文明工地增加费 |  | 分部分项工程费
2.6 | 冬雨季施工
小计
| 合计 |  |  |  | 20526.17

## 规费和税金项目计算表
规费和税金项目计算表
工程名称: |  | 2021年中山市板芙镇生物防火林带维修项目工程 |  |  | 第1页 共1页
序号 | 项目名称 |  | 计算基础 | 费率(%) | 金额（元）
1 | 规费
1.1 | 工程排污费
1.2 | 施工噪音排污费
1.3 | 防洪工程维护费
1.4 | 危险作业意外伤害保险
2 | 增值税销项税额 |  | SQGCZJ | 9 | 28727.53

## 主要材料设备价格表
主要材料设备价格表
工程名称： |  | 2021年中山市板芙镇生物防火林带维修项目工程 |  |  |  |  | 第1页, 共1页
序号 | 材料编码 |  | 设备及材料名称 | 规格、型号等特殊要求 | 单位 | 单价（元） | 数量 | 合价（元）
1 | 00010001 |  | 综合工日 |  | 工日 | 109 | 2258.23 | 246146.63
2 | 32330001 |  | 镰刀 |  | 把 | 21.46 | 160.26 | 3439.21
3 | 32330002 |  | 锄头 |  | 把 | 25.75 | 160.26 | 4126.73
4 | 32330003 |  | 铁耙 |  | 把 | 21.46 | 160.26 | 3439.21