## 单位工程招标控制价汇总表
单位工程招标控制价汇总表
工程名称: |  | 板芙镇商合陶瓷厂北侧明渠清淤工程 |  |  | 第1页 共1页
序号 | 费用名称 |  | 计算基础 | 费率(%) | 金额
1 | 分部分项工程费 |  | QDF | 100 | 179646.39
2 | 措施项目费 |  |  |  | 24493.81
2.1 | 绿色施工安全防护措施费 |  | AQFHWMSG | 100 | 24493.81
2.2 | 其他措施项目费 |  | QTCSF | 100
3 | 其他项目费 |  |  |  | 8446.14
3.1 | 暂列金额 |  | ZLF | 100
3.2 | 暂估价 |  | ZGJ | 100
3.3 | 计日工 |  | LXF | 100
3.4 | 总承包服务费 |  | ZBF | 100
3.5 | 索赔费用 |  | SPFY | 100
3.6 | 现场签证费用 |  | XCQZFY | 100
3.7 | 预算包干费 |  | YSBGF | 100 | 8446.14
3.8 | 工程优质费 |  | GCYZF | 100
3.9 | 消纳费 |  | XNF | 100
3.10 | 其他费用 |  | QTFY | 100
4 | 规费
5 | 税前工程造价 |  | QDF+QSF+QTF+GF | 100 | 212586.34
6 | 增值税销项税额 |  | SQGCZJ | 9 | 19132.77
7 | 工程造价 |  | QDF+QSF+QTF+GF+SJ | 100 | 231719.11
8 | 其中：人工费 |  | RGF | 100 | 107797.52
合计（大写）：贰拾叁万壹仟柒佰壹拾玖元壹角壹分

## 分部分项工程计价表(分部小计)
分部分项工程计价表
工程名称: |  | 板芙镇商合陶瓷厂北侧明渠清淤工程 | [5 empty] | 第1页 共1页
序号 | 项目编码 |  | 项目名称 | 项目特征 | 计量 单位 | 工程数量 | 金 额(元)
[7 empty] | 综合单价 |  | 合价
1 | 040101005001 |  | 第一段清淤疏浚 运距5km（机械清淤） | 1、挖掘机挖装淤泥、流砂 2、自卸汽车运淤泥、流砂 运距5km | m3 | 418.3 | 48.79 |  | 20408.86
2 | 040101005003 |  | 第二段清淤疏浚 运距5km（人工清淤） | 1、人工挖淤泥流砂 2、自卸汽车运淤泥、流砂 运距5km | m3 | 868.4 | 178.3 |  | 154835.72
3 | 040101005002 |  | 清表面积（杂草） 运距5km | 1、清表面积（杂草） 2、人工清表面杂草 3、运距5km | m2 | 1233 | 3.57 |  | 4401.81
本页小计 | [8 empty] | 179646.39
合 计 | [8 empty] | 179646.39

## 综合单价计算表（格式二）
分部分项工程量清单综合单价计算表
工程名称: |  | 板芙镇商合陶瓷厂北侧明渠清淤工程 | [8 empty] | 第1页, 共1页
序号 | 项目编码 |  | 项目名称 | 单 位 | 工程量 | 其 中： | [5 empty] | 综合单价
[6 empty] | 人工费 | 材料费 | 机械费 | 管理费 | 利润 | 小计
1 | 040101005001 |  | 第一段清淤疏浚 运距5km（机械清淤） | m3 | 418.3 | 321.86 |  | 15660.53 | 2015.38 | 2397.36 | 20408.86 | 48.79元/m3
| D1-1-39调 |  | 挖掘机挖装淤泥、流砂//调：机具*2 | 1000m3 | 0.418 | 322.09 |  | 7562.95 | 994.3 | 1182.76 | 10062.1
| D1-1-55扩 |  | 自卸汽车运淤泥、流砂 运距5km//扩：D1-1-55+D1-1-56*4 | 1000m3 | 0.418 |  |  | 8108.82 | 1022.52 | 1216.32 | 10347.67
2 | 040101005003 |  | 第二段清淤疏浚 运距5km（人工清淤） | m3 | 868.4 | 104503.26 |  | 16826.34 | 15299.68 | 18199.44 | 154835.72 | 178.30元/m3
| D1-1-9调 |  | 人工挖淤泥流砂//调：人工*2 | 100m3天然密实方 | 8.684 | 104503.26 |  |  | 13177.88 | 15675.49 | 133356.63
| D1-1-55扩 |  | 自卸汽车运淤泥、流砂 运距5km//扩：D1-1-55+D1-1-56*4 | 1000m3 | 0.868 |  |  | 16834.09 | 2122.78 | 2525.12 | 21481.98
3 | 040101005002 |  | 清表面积（杂草） 运距5km | m2 | 1233 | 2972.4 |  | 484.63 | 435.93 | 518.55 | 4401.81 | 3.57元/m2
| D1-1-9调 |  | 人工挖淤泥流砂//调：人工*2 | 100m3天然密实方 | 0.247 | 2967.58 |  |  | 374.21 | 445.14 | 3786.94
| D1-1-55扩 |  | 自卸汽车运淤泥、流砂 运距5km//扩：D1-1-55+D1-1-56*4 | 1000m3 | 0.025 |  |  | 478.04 | 60.28 | 71.71 | 610.03

## 08措施项目清单与计价表（一）
措施项目清单与计价表（一）
工程名称: |  | 板芙镇商合陶瓷厂北侧明渠清淤工程 | 标段: |  | 第1页, 共1页
序 号 | 项目名称 |  | 计算基础 | 费率(%) | 合价（元）
1 | 绿色施工安全防护措施费
1.1 | 按系数计算的其他安全文明施工措施项目
1.1.1 | 按系数计算的绿色施工安全防护措施费(包括绿色施工、临时设施、安全施工和用工实名管理) |  | 分部分项人工费+分部分项机具费 | 17.4 | 24493.81
| 小计 |  |  |  | 24493.81
| 小计 |  |  |  | 24493.81
2 | 其他措施项目费
2.2 | 文明工地增加费 |  | 分部分项人工费+分部分项机具费
2.3 | 夜间施工增加费 |  | 夜间施工人工费 | 20
2.4 | 交通疏解员增加费 |  |  | 15
2.5 | 地下管线交叉降效费
2.6 | 赶工措施费 |  | (1-GGXS)*(QRG+QJX) | 30
小计
| 合计 |  |  |  | 24493.81

## 08措施项目清单与计价表（二）
措施项目清单与计价表（二）
工程名称: |  | 板芙镇商合陶瓷厂北侧明渠清淤工程 |  |  | 标段: |  |  | 第1页, 共2页
序号 | 项目编码 |  | 项目名称 | 项目特征描述 |  | 计量 单位 | 工程量 | 金额（元）
[8 empty] | 综合单价 | 合价
1 | AQFHWMSG |  | 绿色施工安全防护措施费
1.1 | AZMJSCSF |  | 按子目计算的安全文明施工措施项目
1.1.1 | JSJ |  | 综合脚手架
|  |  | 小计 |  |  | 元
1.1.2 | KJSJAQDBHDLDB |  | 靠脚手架安全挡板
|  |  | 小计 |  |  | 元
1.1.3 | WNLBZB |  | 围尼龙编织布
|  |  | 小计 |  |  | 元
1.1.4 | 041102040001 |  | 桥梁支架 |  |  | m3 | 1
1.1.5 | SGXCWDHLSZDWD001 |  | 施工现场围挡和临时占地围挡 |  |  | 项 | 1
1.1.6 | SGWDZM001 |  | 施工围档照明 |  |  | 项 | 1
1.1.7 | DLAQFFDB001 |  | 独立安全防护挡板 |  |  | m2 | 1
1.1.8 | DZSBJC001 |  | 吊装设备基础 |  |  | 项 | 1
|  |  | 小计 |  |  | 元
1.2 | AXSJSCSXMF |  | 按系数计算的其他安全文明施工措施项目
|  |  | 小计 |  |  | 元
|  |  | 小计 |  |  | 元
2 | QTCSF |  | 其他措施项目费
2.1 | HNTMBJZJ |  | 混凝土模板及支架
|  |  | 小计 |  |  | 元
2.1 | WY |  | 围堰
|  |  | 小计 |  |  | 元
2.2 | BDJBQ |  | 便道及便桥
|  |  | 小计 |  |  | 元
2.3 | DNLSSS |  | 洞内临时设施
|  |  | 小计 |  |  | 元
2.4 | SGPSJS |  | 施工排水、降水
|  |  | 小计 |  |  | 元
2.5 | CLJCJK |  | 处理、监测、监控
|  |  | 小计 |  |  | 元
措施项目清单与计价表（二）
工程名称: |  | 板芙镇商合陶瓷厂北侧明渠清淤工程 |  |  | 标段: |  |  | 第2页, 共2页
序号 | 项目编码 |  | 项目名称 | 项目特征描述 |  | 计量 单位 | 工程量 | 金额（元）
[8 empty] | 综合单价 | 合价
2.6 | QT001 |  | 其他费用 |  |  | 项 | 1
|  |  | 小计 |  |  | 元
合计

## 其他项目计价表
其他项目计价表
工程名称: |  | 板芙镇商合陶瓷厂北侧明渠清淤工程 |  |  | 第1页 共1页
序号 | 项目名称 |  | 单位 | 金额(元) | 备注
1 | 暂列金额 |  | 元
2 | 暂估价 |  | 元
2.1 | 材料暂估价 |  | 元
2.2 | 专业工程暂估价 |  | 元
3 | 计日工 |  | 元
4 | 总承包服务费 |  | 元
5 | 索赔费用 |  | 元
6 | 现场签证费用 |  | 元
7 | 预算包干费 |  | 元 | 8446.14 | 按分部分项的人工费与施工机具费之和的6.00%计算
8 | 工程优质费 |  | 元 |  | 市级质量奖按4.50%计算；省级质量奖7.20%计算；国家级质量奖12.10%计算；
9 | 消纳费 |  | m3 |  | 根据“穗建造价〔2019〕53号”，建筑垃圾处置企业(单位)收取的消纳费列入其他项目费用中，按照市场、工程情况预估，列明单价与工程量。
10 | 其他费用 |  | 元
合 计 |  |  |  | 8446.14 | -

## 规费和税金项目计算表
规费和税金项目计算表
工程名称: |  | 板芙镇商合陶瓷厂北侧明渠清淤工程 |  |  | 第1页 共1页
序号 | 项目名称 |  | 计算基础 | 费率(%) |  | 金额(元)
1 | 规费
2 | 增值税销项税额 |  | 税前工程造价 | 9 |  | 19132.77
| 合计 |  |  |  |  | 19132.77

## 设备材料价格表（合价）
设备、材料价格表
工程名称: |  | 板芙镇商合陶瓷厂北侧明渠清淤工程 |  |  |  |  | 第1页, 共1页
序号 | 材料编码 |  | 设备及材料名称 | 规格、型号等特殊要求 | 单位 | 单价（元） | 数量 | 合价（元）
1 | 00010003 |  | 机上人工 |  | 工日 | 230 | 47.078 | 10827.83
2 | 00010010 |  | 人工费 |  | 元 | 1 | 107792.931 | 107792.93
3 | 99450630 |  | 折旧费 |  | 元 | 1.17 | 6090.956 | 7126.42
4 | 99450640 |  | 检修费 |  | 元 | 1.17 | 1289.468 | 1508.68
5 | 99450650 |  | 维护费 |  | 元 | 1.17 | 3775.176 | 4416.96
6 | 99450680 |  | 柴油 | (机械用)0# | kg | 9.99 | 1288.115 | 12868.27